## Sheet1
[6 empty] | p0 | 101325 |  | g | 9.8066 |  | R | 8.3145
|  |  |  | q = 0.5*d*v^2 |  | T0 | 288.15 |  | L | 0.0065 |  | M | 0.028965
t+ | Velocity (km/h) | Altitude (km) | Air Density (kg/m^3) | q (kPa) | Acceleration | Theoretical | THE v | THE q (kPa) | Acceleration (m/s^2)
31 | 483 | 1.9 | 1.0167 | 9.1503 |  |  | 481.3759 | 9.0888
32 | 503 | 2 | 1.0065 | 9.8246 | 20 | 20 | 503.2816 | 9.8356 | 5.5556 | 5.5556
33 | 524 | 2.1 | 0.99642 | 10.5553 | 21 | 21 | 525.3361 | 10.6092 | 5.8333 | 5.8333
34 | 547 | 2.3 | 0.97649 | 11.2722 | 23 | 23 | 547.5484 | 11.2948 | 6.3889 | 6.3889
35 | 569 | 2.4 | 0.96664 | 12.0741 | 22 | 22 | 569.9275 | 12.1135 | 6.1111 | 6.1111
36 | 591 | 2.6 | 0.94717 | 12.7634 | 22 | 22 | 592.4824 | 12.8275 | 6.1111 | 6.1111
37 | 615 | 2.7 | 0.93755 | 13.6807 | 24 | 24 | 615.2221 | 13.6906 | 6.6667 | 6.6667
38 | 640 | 2.9 | 0.91853 | 14.515 | 25 | 25 | 638.1556 | 14.4315 | 6.9444 | 6.9444
39 | 664 | 3.1 | 0.8998 | 15.3055 | 24 | 24 | 661.2919 | 15.181 | 6.6667 | 6.6667
40 | 688 | 3.3 | 0.88137 | 16.0954 | 24 | 24 | 684.64 | 15.9386 | 6.6667 | 6.6667
41 | 713 | 3.5 | 0.86323 | 16.9306 | 25 | 25 | 708.2089 | 16.7038 | 6.9444 | 6.9444
42 |  | 3.7 | 0.84538 |  |  |  | 732.0076 | 17.4763
43 |  | 3.9 | 0.82781 |  |  |  | 756.0451 | 18.2554
44 | 790 | 4.1 | 0.81052 | 19.5158 |  |  | 780.3304 | 19.0409
45 | 815 | 4.3 | 0.79351 | 20.3346 | 25 | 25 | 804.8725 | 19.8323 | 6.9444 | 6.9444
46 | 832 | 4.6 | 0.76851 | 20.524 | 17 |  | 829.6804 | 20.4097 | 4.7222
47 | 846 | 4.8 | 0.75218 | 20.7696 | 14 |  | 854.7631 | 21.2021 | 3.8889
48 | 859 | 5 | 0.73612 | 20.9556 | 13 |  | 880.1296 | 21.9992 | 3.6111
49 | 872 | 5.3 | 0.71252 | 20.9023 | 13 |  | 905.7889 | 22.5535 | 3.6111
50 | 884 | 5.5 | 0.69711 | 21.0169 | 12 |  | 931.75 | 23.3488 | 3.3333
51 | 897 | 5.8 | 0.67447 | 20.937 | 13 |  | 958.0219 | 23.8825 | 3.6111
52 | 910 | 6 | 0.6597 | 21.0762 | 13 |  | 984.6136 | 24.6741 | 3.6111
53 | 924 | 6.3 | 0.638 | 21.0151 | 14 |  | 1011.5341 | 25.1854 | 3.8889
54 | 938 | 6.5 | 0.62384 | 21.1762 | 14 |  | 1038.7924 | 25.9716 | 3.8889
55 | 952 | 6.8 | 0.60306 | 21.0863 | 14 |  | 1066.3975 | 26.4584 | 3.8889
56 | 966 | 7.1 | 0.58281 | 20.982 | 14 |  | 1094.3584 | 26.9284 | 3.8889
57 | 981 | 7.3 | 0.5696 | 21.1482 | 15 |  | 1122.6841 | 27.6982 | 4.1667
58 | 996 | 7.6 | 0.55022 | 21.0581 | 15 |  | 1151.3836 | 28.1411 | 4.1667
59 | 1012 | 7.9 | 0.53135 | 20.9944 | 16 |  | 1180.4659 | 28.566 | 4.4444
60 | 1028 | 8.1 | 0.51904 | 21.1619 | 16 |  | 1209.94 | 29.3154 | 4.4444
61 | 1044 | 8.4 | 0.501 | 21.0669 | 16 |  | 1239.8149 | 29.7107 | 4.4444
62 | 1060 | 8.7 | 0.48343 | 20.9563 | 16 |  | 1270.0996 | 30.0869 | 4.4444
63 |  | 9 | 0.46635 |  |  |  | 1300.8031 | 30.4437
64 |  | 9.3 | 0.44973 |  |  |  | 1331.9344 | 30.7807
65 | 1112 | 9.5 | 0.4389 | 20.9382 |  |  | 1363.5025 | 31.4805
66 | 1129 | 9.8 | 0.42303 | 20.8031 | 17 |  | 1395.5164 | 31.7842 | 4.7222
67 | 1145 | 10.1 | 0.40761 | 20.6169 | 16 |  | 1427.9851 | 32.0671 | 4.4444
68 | 1165 | 10.4 | 0.39262 | 20.5586 | 20 |  | 1460.9176 | 32.3291 | 5.5556
69 | 1184 | 10.8 | 0.3733 | 20.1896 | 19 |  | 1494.3229 | 32.1597 | 5.2778
70 | 1203 | 11.1 | 0.35929 | 20.0606 | 19 |  | 1528.21 | 32.3726 | 5.2778
71 | 1222 | 11.4 | 0.34569 | 19.9155 | 19 |  | 1562.5879 | 32.5641 | 5.2778
72 | 1243 | 11.7 | 0.33248 | 19.8188 | 21 |  | 1597.4656 | 32.7339 | 5.8333
73 |  | 12.1 | 0.31548 |  |  |  | 1632.8521 | 32.4512
74 |  | 12.4 | 0.30317 |  |  |  | 1668.7564 | 32.5715 |  |  | Max Q at T+73 |  | 32.7339
75 | 1338 | 12.8 | 0.28733 | 19.8456 |  |  | 1705.1875 | 32.2326
76 | 1375 | 13.2 | 0.27214 | 19.8499 | 37 | 37 | 1742.1544 | 31.866 | 10.2778 | 10.2778
77 | 1413 | 13.6 | 0.25756 | 19.8397 | 38 | 38 | 1779.6661 | 31.4722 | 10.5556 | 10.5556
78 | 1452 | 14 | 0.2436 | 19.8138 | 39 | 39 | 1817.7316 | 31.0523 | 10.8333 | 10.8333
79 | 1491 | 14.4 | 0.23021 | 19.7448 | 39 | 39 | 1856.3599 | 30.607 | 10.8333 | 10.8333
80 | 1531 | 14.8 | 0.2174 | 19.6598 | 40 | 40 | 1895.56 | 30.1372 | 11.1111 | 11.1111
81 | 1570 | 15.2 | 0.20514 | 19.5084 | 39 | 39 | 1935.3409 | 29.644 | 10.8333 | 10.8333
82 | 1611 | 15.6 | 0.19342 | 19.3668 | 41 | 41 | 1975.7116 | 29.1281 | 11.3889 | 11.3889
83 | 1652 | 16 | 0.18222 | 19.1854 | 41 | 41 | 2016.6811 | 28.5908 | 11.3889 | 11.3889
84 | 1685 | 16.4 | 0.17152 | 18.7875 | 33 | 33 | 2058.2584 | 28.033 | 9.1667 | 9.1667
85 | 1738 | 16.9 | 0.15882 | 18.5089 | 53 | 53 | 2100.4525 | 27.0338 | 14.7222 | 14.7222
86 | 1780 | 17.4 | 0.14686 | 17.9523 | 42 | 42 | 2143.2724 | 26.0277 | 11.6667 | 11.6667
87 | 1825 | 17.9 | 0.13561 | 17.4248 | 45 | 45 | 2186.7271 | 25.0167 | 12.5 | 12.5
88 | 1869 | 18.4 | 0.12502 | 16.8484 | 44 | 44 | 2230.8256 | 24.0034 | 12.2222 | 12.2222
89 | 1915 | 18.9 | 0.11508 | 16.2814 | 46 | 46 | 2275.5769 | 22.9898 | 12.7778 | 12.7778
90 | 1962 | 19.4 | 0.10575 | 15.7054 | 47 | 47 | 2320.99 | 21.9785 | 13.0556 | 13.0556
91 | 2008 | 19.9 | 0.097015 | 15.0915 | 46 | 46 | 2367.0739 | 20.9714 | 12.7778 | 12.7778
92 | 2056 | 20.3 | 0.090433 | 14.7482 | 48 | 48 | 2413.8376 | 20.3286 | 13.3333 | 13.3333
93 | 2104 | 20.8 | 0.082692 | 14.1228 | 48 | 48 | 2461.2901 | 19.3265 | 13.3333 | 13.3333
94 | 2153 | 21.3 | 0.075468 | 13.4964 | 49 | 49 | 2509.4404 | 18.3351 | 13.6111 | 13.6111
95 | 2204 | 21.8 | 0.068738 | 12.882 | 51 | 51 | 2558.2975 | 17.3565 | 14.1667 | 14.1667
96 | 2251 | 22.4 | 0.061278 | 11.9791 | 47 | 47 | 2607.8704 | 16.0785 | 13.0556 | 13.0556
97 | 2304 | 23 | 0.054455 | 11.1523 | 53 | 53 | 2658.1681 | 14.8445 | 14.7222 | 14.7222
98 | 2357 | 23.6 | 0.048228 | 10.3367 | 53 | 53 | 2709.1996 | 13.6567 | 14.7222 | 14.7222
99 | 2409 | 24.2 | 0.042561 | 9.5291 | 52 | 52 | 2760.9739 | 12.5171 | 14.4444 | 14.4444
100 | 2464 | 24.8 | 0.037419 | 8.7646 | 55 | 55 | 2813.5 | 11.4273 | 15.2778 | 15.2778
101 | 2517 | 25.4 | 0.032765 | 8.0084 | 53 | 53 | 2866.7869 | 10.3889 | 14.7222 | 14.7222
102 | 2572 | 26.1 | 0.027911 | 7.1233 | 55 | 55 | 2920.8436 | 9.1866 | 15.2778 | 15.2778
103 | 2628 | 26.7 | 0.024206 | 6.4496 | 56 | 56 | 2975.6791 | 8.269 | 15.5556 | 15.5556
104 | 2684 | 27.4 | 0.020372 | 5.662 | 56 | 56 | 3031.3024 | 7.222 | 15.5556 | 15.5556
105 | 2742 | 28 | 0.017472 | 5.0681 | 58 | 58 | 3087.7225 | 6.4267 | 16.1111 | 16.1111
106 | 2799 | 28.7 | 0.0145 | 4.3827 | 57 | 57 | 3144.9484 | 5.533 | 15.8333 | 15.8333
107 | 2858 | 29.4 | 0.011931 | 3.7599 | 59 | 59 | 3202.9891 | 4.7224 | 16.3889 | 16.3889